## Toelichting
Toelichting
Algemeen
Deze publicatie geeft een (voorlopige) berekeningsmethode voor het energiegebruik van vaste (split-unit) airco's, zowel voor verwarming als koeling, in Nederlandse huishoudens. Beide methoden zijn gebaseerd op de berekeningsmethoden van het energieverbruik van lucht-lucht warmtepompen volgens de Europese norm NEN-EN14825. Op basis van aannames en eerder onderzoek naar koelgedrag in Nederland en het Nederlandse klimaat, stellen we een aantal aanpassingen voor aan de methoden om representatievere uitkomsten voor Nederland te verkrijgen. Deze aangepaste berekeningsmethode is een voorlopige methode die nog verder verbeterd kan worden, maar met de data en inzichten die momenteel beschikbaar zijn benadert deze methode het beste het werkelijke gemiddelde gebruik van een vaste airco. We staan open voor nieuwe data, inzichten en ideeën voor verbetering. Voor meer informatie en suggesties voor vervolgonderzoek, zie: Kim Fernández Gómez, Vera Rovers, Joachim Koot (2023). Energiegebruik van een vaste airco - Voorlopige berekeningsmethode voor de Nederlandse situatie. TNO 2023 M11123
Tabblad 'Koeling' en 'Verwarming'
Er is een apart tabblad voor de berekening van koeling en verwarming. De gebruiker kan de volgende drie (dikomrande) waarden aanpassen (en uiteraard eventueel andere waarden): - Klimaat (gebruik het 'dropdown'-menu) - Type airco (gebruik het 'dropdown'-menu) - Aantal uur gebruik Zie hieronder voor een toelichting over deze variabelen.
EN14825
in de groene cellen zijn gegevens overgenomen van de NEN EN14825-norm.
Klimaatgegevens
In cel C5 op het tabblad 'Koeling' kan een klimaat gekozen worden voor de berekening (afkomstig uit het tabblad 'Klimaat'). Deze gegevens worden ingeladen in de gele cellen in kolom M 'Uren per werkpunt'. Op het tabblad 'Verwarming' zijn in de gele cellen het aantal uren per werkpunt opgenomen van het Referentieklimaat van de NEN5060.
Specificaties airco
in cel A7 (koeling) en A4 (verwarming) kan het type airco gekozen worden. Er zijn drie types beschikbaar voor koeling en twee voor verwarming (zie ook de tabbladen 'specificaties airco's koeling' en 'specificaties airco's verwarming'). De gegevens worden vervolgens ingeladen in de blauwe cellen.
Aannames
De lichtgrijze cellen zijn aannames gedaan door TNO. Een belangrijke aanname hierbij is het aantal uur dat de airco aan staat. Voor koeling zijn hiervoor de uitkomsten gebruikt van de vragenlijst die in 2021 en 2022 is uitgezet(1): - gemiddeld 146 uur in 2021 - gemiddeld 172 uur in 2022 Voor het aantal uur verwarming zijn gegevens gebruikt uit een rapport van CBS(2): 295 uur. (1) Rovers et al. (2023). Koelbehoefte en gebruik van airco's en bodemwarmtepompen in woningen in 2022. TNO P11124. https://energy.nl/publications/cijfers-gebruik-airconditioning/ (2) Segers, R. & Busker, H. (2015). Equivalent full load hours for heating of reversible air-air heat pumps. CBS.
Contact
Contactpersoon: Vera Rovers (vera.rovers@tno.nl)

## Koeling
Aannames |  |  | Berekening SEERon
Bin limit temperature | - [°C] | 16 | Werkpunt | Buiten-temperatuur | Deellastratio | Deellast | Verklaard vermogen | EER op verklaard vermogen | Capaciteitsratio | EER op deellast | Uren per werkpunt | Koellast | Elektriciteits-verbruik
Uren active mode | - [h] | 172
Uren modus thermostaat uit | - [h] | 0
Klimaat |  | Referentie NEN5060
Gegevens airco |  |  |  | [°C] | [-] | [kW] | P_dc [kW] | EER_d [-] | (deellast/ verklaard vermogen) | EER_bin [-] | h_j [h] | [kWh] | [kWh]
Airco 3 |  |  | A | 35 | 1 | 3.5 | 3.5 | 3.49 | 1 | 3.49 | 0 | 0 | 0
A-voorwaarde / bin 19 | P_dc [kW] | 3.5 | B | 30 | 0.73684 | 2.5789 | 2.58 | 4.4 | 0.99959 | 4.3996 | 15 | 38.6842 | 8.7928
| EERd [-] | 3.49 | C | 25 | 0.47368 | 1.6579 | 1.66 | 8.09 | 0.99873 | 8.0874 | 70 | 116.0526 | 14.3497
B-voorwaarde / bin 14 | P_dc [kW] | 2.58 | Som | [7 empty] | 85 | 154.7368 | 23.1425
| EERd [-] | 4.4 | SEER_on | [9 empty] | 6.6863
C-voorwaarde / bin 9 | P_dc [kW] | 1.66
| EERd [-] | 8.09 | Berekening energieverbruik
D-voorwaarde / bin 4 | P_dc [kW] | 1.36
| EERd [-] | 13.38 | Thermostat off | H_TO [h] | 0
Ontwerptemperatuur | T_designc [°C] | 35 | Off mode | H_OFF [h] | 5088
Ontwerpvermogen | P_designc [kW] | 3.5 | Standby | H_SB [h] | 3500
Degradatiecoëfficiënt | Cdc [-] | 0.25 | Crankcase heater (cooling only) | H_CK [h] | 7760
Stroomverbruik niet ingeschakeld |  |  | Active mode hours | - [h] | 172
Crankcase heater | P_CK [kW] | 0 | Equivalent active mode hours | H_CE [h] | 172
Uitgeschakeld | P_OFF [kW] | 0.001
Standby | P_SB [kW] | 0.001 | Resultaten
Thermostaat uit | P_TO [kW] | 0.012 | Koellast over een jaar | Q_c [kWh] | 602
|  |  | Stilstandverbruik over een jaar | [kWh] | 8.588
EN14825 |  |  | Energieverbruik over een jaar | [kWh] | 98.6234
Klimaatgegevens |  |  | Energieverbruik over een jaar volgens norm | kWh | 186
Specificaties airco
Aannames

## Verwarming
Aannames |  |  | Berekening SCOPon
Bin limit temperature | - [°C] | 16 | Werkpunt | Buiten-temperatuur | Deellastratio | Deellast | Verklaard vermogen | COP op verklaard vermogen | Capaciteitsratio | COP op deellast | Uren per werkpunt | Koellast | Elektriciteits-verbruik
Gegevens airco
Airco 1
A-voorwaarde / bin 19 | P_dh [kW] | 4.43 |  | [°C] | [-] | [kW] | P_dc [kW] | COP_d [-] | (deellast/ verklaard vermogen) | COP_bin [-] | h_j [h] | [kWh] | [kWh]
| COPd [-] | 2.75 | A | -7 | 0.88462 | 4.4231 | 4.43 | 2.75 | 0.99844 | 2.7489 | 14 | 61.9231 | 22.5263
B-voorwaarde / bin 14 | P_dh [kW] | 2.7 | B | 2 | 0.53846 | 2.6923 | 2.7 | 4.23 | 0.99715 | 4.227 | 236 | 635.3846 | 150.3162
| COPd [-] | 4.23 | C | 7 | 0.34615 | 1.7308 | 1.77 | 5.55 | 0.97784 | 5.5192 | 463 | 801.3462 | 145.1912
C-voorwaarde / bin 9 | P_dh [kW] | 1.77 | D | 12 | 0.15385 | 0.76923 | 1.7 | 7.1 | 0.45249 | 6.1282 | 461 | 354.6154 | 57.8665
| COPd [-] | 5.55 | E | -10 | 1 | 5 | 5 | 2.45 | 1 | 2.45 | 0 | 0 | 0
D-voorwaarde / bin 4 | P_dh [kW] | 1.7 | F | -10 | 1 | 5 | 5 | 2.45 | 1 | 2.45 | 14 | 70 | 28.5714
| COPd [-] | 7.1 | Som | [7 empty] | 1188 | 1923.2692 | 404.4716
E-voorwaarde (TOL) | P_dh [kW] | 5 | SCOP_on | [9 empty] | 4.755
| COPd [-] | 2.45
F-voorwaarde (Tbiv) | P_dh [ kW] | 5 | Berekening energieverbruik
| COPd [-] | 2.45
Ontwerptemperatuur | T_designh [°C] | -10 | Thermostat off | H_TO [h] | 179
Ontwerpvermogen | P_designh [kW] | 5 | Off mode | H_OFF [h] | 3672
Degradatiecoëfficiënt | Cdh [-] | 0.25 | Standby | H_SB [h] | 0
Stroomverbruik niet ingeschakeld |  |  | Crankcase heater | H_CK [h] | 176
Crankcase heater | P_CK [kW] | 0 | Equivalent active mode hours | H_CE [h] | 295
Uitgeschakeld | P_OFF [kW] | 0.0025
Standby | P_SB [kW] | 0.0025 | Resultaten
Thermostaat uit | P_TO [kW] | 0.0018 | Koellast over een jaar | Q_c [kWh] | 1475
Bedrijfstemperatuur* | TOL [°C] | -10 | Stilstandverbruik over een jaar | [kWh] | 9.5022
Bivalente temperatuur | T_biv [°C] | -10 | Energieverbruik over een jaar | [kWh] | 319.7009
|  |  | Energieverbruik over een jaar volgens norm | kWh | 1628
EN14825
NEN 5060
Specificaties airco
Aannames
*"If the declared TOL is lower than the Tdesignh of the considered climate, then the outdoor dry bulb temperature is equal to Tdesignh for the part load condition E."

## Specificaties airco's koeling
Gegevens airco
|  | Airco 1 | Airco 2 | Airco 3
A-voorwaarde / bin 19 | P_dc [kW] | 2 | 3.5 | 3.5
| EERd [-] | 4.02 | 3.24 | 3.49
B-voorwaarde / bin 14 | P_dc [kW] | 1.47 | 2.58 | 2.58
| EERd [-] | 5.12 | 5 | 4.4
C-voorwaarde / bin 9 | P_dc [kW] | 1.24 | 1.66 | 1.66
| EERd [-] | 8.51 | 8.3 | 8.09
D-voorwaarde / bin 4 | P_dc [kW] | 1.32 | 1.05 | 1.36
| EERd [-] | 13.15 | 11.5 | 13.38
Ontwerptemperatuur | T_designc [°C] | 35 | 35 | 35
Ontwerpvermogen | P_designc [kW] | 2 | 3.5 | 3.5
Degradatiecoëfficiënt | Cdc [-] | 0.25 | 0.25 | 0.25
Crankcase heater | P_CK [kW] | 0 | 0 | 0
Uitgeschakeld | P_OFF [kW] | 0.001 | 0.003 | 0.001
Standby | P_SB [kW] | 0.001 | 0.003 | 0.001
Thermostaat uit | P_TO [kW] | 0.012 | 0.012 | 0.012
Jaarlijks energieverbruik | Q_CE [kWh/a] | 103 | 186 | 186

## Specificaties airco's verwarmin
Gegevens airco (GEMATIGD KLIMAAT)
|  | Airco 1 | Airco 2
A-voorwaarde / bin 19 | P_dh [kW] | 4.43 | 4.07
| COPd [-] | 2.75 | 2.76
B-voorwaarde / bin 14 | P_dh [kW] | 2.7 | 2.48
| COPd [-] | 4.23 | 4.4
C-voorwaarde / bin 9 | P_dh [kW] | 1.77 | 1.59
| COPd [-] | 5.55 | 5.68
D-voorwaarde / bin 4 | P_dh [kW] | 1.7 | 1.6
| COPd [-] | 7.1 | 7.11
E-voorwaarde (TOL) | P_dh [kW] | 5 | 4.2
| COPd [-] | 2.45 | 2.06
F-voorwaarde (Tbiv) | P_dh [ kW] | 5 | 4.07
| COPd [-] | 2.45 | 2.76
Ontwerptemperatuur | T_designh [°C] | -10 | -10
Ontwerpvermogen | P_designh [kW] | 5 | 4.6
Degradatiecoëfficiënt | Cdh [-] | 0.25 | 0.25
Crankcase heater | P_CK [kW] | 0 | 0
Uitgeschakeld | P_OFF [kW] | 0.0025 | 0.001
Standby | P_SB [kW] | 0.0025 | 0.001
Thermostaat uit | P_TO [kW] | 0.0018 | 0.012
Bedrijfstemperatuur* | TOL [°C] | -10 | -15
Bivalente temperatuur | T_biv [°C] | -10 | -7
Jaarlijks energieverbruik | Q_CE [kWh/a] | 1628 | 1463

## Klimaat
Werkpunt | Referentie NEN5060 | 2021 | 2022 | EN14825
35 | 0 | 0 | 5 | 13
30 | 15 | 2 | 18 | 63
25 | 70 | 49 | 73 | 178